## Main List
KAGRA ISC Detection Ports
Port Name	PD Name	Raw signals	Demod. signals	IO channel names	Type	Frequency	Wavelength	DC Power	Description	Reference	Fabricated	iKAGRA
AS RF	AS_f1_HG	AS_f1_HG	AS_f1_HG_I	AS_f1_HG_I	RF PD	16.875MHz	1064nm		High Gain RF PD f1		no	yes
			AS_f1_HG_Q	AS_f1_HG_Q	RF PD	16.875MHz	1064nm		High Gain RF PD f1
		AS_f1_HG_DC	AS_f1_HG_DC	AS_f1_HG_DC	RF PD	DC	1064nm		High Gain RF PD f1 DC Out
	AS_f1_LG	AS_f1_LG	AS_f1_LG_I	AS_f1_LG_I	RF PD	16.875MHz	1064nm		Low Gain RF PD f1		no	yes
		AS_f1_LG	AS_f1_LG_Q	AS_f1_LG_Q	RF PD	16.875MHz	1064nm		Low Gain RF PD f1
		AS_f1_LG_DC	AS_f1_LG_DC	AS_f1_LG_DC	RF PD	DC	1064nm		Low Gain RF PD f1 DC Out
	AS_QPD_f1_G1	AS_QPD_f1_G1_Q1	AS_QPD_f1_G1_Q1_I	AS_QPD_f1_G1_Q1_I	RF QPD	16.875MHz	1064nm		RF QPD at Gouy Phase 1 f1		no	no
			AS_QPD_f1_G1_Q1_Q	AS_QPD_f1_G1_Q1_Q	RF QPD	16.875MHz	1064nm		RF QPD at Gouy Phase 1 f1
		AS_QPD_f1_G1_Q1_DC	AS_QPD_f1_G1_Q1_DC	AS_QPD_f1_G1_Q1_DC	RF QPD	DC	1064nm		RF QPD at Gouy Phase 1 f1 DC Out
		AS_QPD_f1_G1_Q2	AS_QPD_f1_G1_Q2_I	AS_QPD_f1_G1_Q2_I	RF QPD	16.875MHz	1064nm		RF QPD at Gouy Phase 1 f1
			AS_QPD_f1_G1_Q2_Q	AS_QPD_f1_G1_Q2_Q	RF QPD	16.875MHz	1064nm		RF QPD at Gouy Phase 1 f1
		AS_QPD_f1_G1_Q2_DC	AS_QPD_f1_G1_Q2_DC	AS_QPD_f1_G1_Q2_DC	RF QPD	DC	1064nm		RF QPD at Gouy Phase 1 f1 DC Out
		AS_QPD_f1_G1_Q3	AS_QPD_f1_G1_Q3_I	AS_QPD_f1_G1_Q3_I	RF QPD	16.875MHz	1064nm		RF QPD at Gouy Phase 1 f1
			AS_QPD_f1_G1_Q3_Q	AS_QPD_f1_G1_Q3_Q	RF QPD	16.875MHz	1064nm		RF QPD at Gouy Phase 1 f1
		AS_QPD_f1_G1_Q3_DC	AS_QPD_f1_G1_Q3_DC	AS_QPD_f1_G1_Q3_DC	RF QPD	DC	1064nm		RF QPD at Gouy Phase 1 f1 DC Out
		AS_QPD_f1_G1_Q4	AS_QPD_f1_G1_Q4_I	AS_QPD_f1_G1_Q4_I	RF QPD	16.875MHz	1064nm		RF QPD at Gouy Phase 1 f1
			AS_QPD_f1_G1_Q4_Q	AS_QPD_f1_G1_Q4_Q	RF QPD	16.875MHz	1064nm		RF QPD at Gouy Phase 1 f1
		AS_QPD_f1_G1_Q4_DC	AS_QPD_f1_G1_Q4_DC	AS_QPD_f1_G1_Q4_DC	RF QPD	DC	1064nm		RF QPD at Gouy Phase 1 f1 DC Out
	AS_QPD_f1_G2	AS_QPD_f1_G2_Q1	AS_QPD_f1_G2_Q1_I	AS_QPD_f1_G2_Q1_I	RF QPD	16.875MHz	1064nm		RF QPD at Gouy Phase 2 f1		no	no
			AS_QPD_f1_G2_Q1_Q	AS_QPD_f1_G2_Q1_Q	RF QPD	16.875MHz	1064nm		RF QPD at Gouy Phase 2 f1
		AS_QPD_f1_G2_Q1_DC	AS_QPD_f1_G2_Q1_DC	AS_QPD_f1_G2_Q1_DC	RF QPD	DC	1064nm		RF QPD at Gouy Phase 2 f1 DC Out
		AS_QPD_f1_G2_Q2	AS_QPD_f1_G2_Q2_I	AS_QPD_f1_G2_Q2_I	RF QPD	16.875MHz	1064nm		RF QPD at Gouy Phase 2 f1
			AS_QPD_f1_G2_Q2_Q	AS_QPD_f1_G2_Q2_Q	RF QPD	16.875MHz	1064nm		RF QPD at Gouy Phase 2 f1
		AS_QPD_f1_G2_Q2_DC	AS_QPD_f1_G2_Q2_DC	AS_QPD_f1_G2_Q2_DC	RF QPD	DC	1064nm		RF QPD at Gouy Phase 2 f1 DC Out
		AS_QPD_f1_G2_Q3	AS_QPD_f1_G2_Q3_I	AS_QPD_f1_G2_Q3_I	RF QPD	16.875MHz	1064nm		RF QPD at Gouy Phase 2 f1
			AS_QPD_f1_G2_Q3_Q	AS_QPD_f1_G2_Q3_Q	RF QPD	16.875MHz	1064nm		RF QPD at Gouy Phase 2 f1
		AS_QPD_f1_G2_Q3_DC	AS_QPD_f1_G2_Q3_DC	AS_QPD_f1_G2_Q3_DC	RF QPD	DC	1064nm		RF QPD at Gouy Phase 2 f1 DC Out
		AS_QPD_f1_G2_Q4	AS_QPD_f1_G2_Q4_I	AS_QPD_f1_G2_Q4_I	RF QPD	16.875MHz	1064nm		RF QPD at Gouy Phase 2 f1
			AS_QPD_f1_G2_Q4_Q	AS_QPD_f1_G2_Q4_Q	RF QPD	16.875MHz	1064nm		RF QPD at Gouy Phase 2 f1
		AS_QPD_f1_G2_Q4_DC	AS_QPD_f1_G2_Q4_DC	AS_QPD_f1_G2_Q4_DC	RF QPD	DC	1064nm		RF QPD at Gouy Phase 2 f1 DC Out
OMC	OMCT_PD_HG	OMCT_PD_HG	OMCT_PD_HG	OMCT_PD_HG	DC PD	DC	1064nm		DC PD for OMC Trans. High Gain		no	no
	OMCT_PD_LG	OMCT_PD_LG	OMCT_PD_LG	OMCT_PD_LG	DC PD	DC	1064nm		DC PD for OMC Trans. Low Gain		no	no
	OMC_QPD1	OMC_QPD1_Q1	OMC_QPD1_Q1	OMC_QPD1_Q1	DC QPD	DC	1064nm		DC QPD1 for OMC Alignment		no	no
		OMC_QPD1_Q2	OMC_QPD1_Q2	OMC_QPD1_Q2	DC QPD	DC	1064nm		DC QPD1 for OMC Alignment
		OMC_QPD1_Q3	OMC_QPD1_Q3	OMC_QPD1_Q3	DC QPD	DC	1064nm		DC QPD1 for OMC Alignment
		OMC_QPD1_Q4	OMC_QPD1_Q4	OMC_QPD1_Q4	DC QPD	DC	1064nm		DC QPD1 for OMC Alignment
	OMC_QPD2	OMC_QPD2_Q1	OMC_QPD2_Q1	OMC_QPD2_Q1	DC QPD	DC	1064nm		DC QPD2 for OMC Alignment		no	no
		OMC_QPD2_Q2	OMC_QPD2_Q2	OMC_QPD2_Q2	DC QPD	DC	1064nm		DC QPD2 for OMC Alignment
		OMC_QPD2_Q3	OMC_QPD2_Q3	OMC_QPD2_Q3	DC QPD	DC	1064nm		DC QPD2 for OMC Alignment
		OMC_QPD2_Q4	OMC_QPD2_Q4	OMC_QPD2_Q4	DC QPD	DC	1064nm		DC QPD2 for OMC Alignment
REFL	REFL_f1_HG	REFL_f1_HG	REFL_f1_HG_I	REFL_f1_HG_I	RF PD	16.875MHz	1064nm		High Gain RF PD f1		no	yes
			REFL_f1_HG_Q	REFL_f1_HG_Q	RF PD	16.875MHz	1064nm		High Gain RF PD f1
		REFL_f1_HG_DC	REFL_f1_HG_DC	REFL_f1_HG_DC	RF PD	DC	1064nm		High Gain RF PD f1 DC Out
	REFL_f1_LG	REFL_f1_LG	REFL_f1_LG_I	REFL_f1_LG_I	RF PD	16.875MHz	1064nm		Low Gain RF PD f1		no	no
			REFL_f1_LG_Q	REFL_f1_LG_Q	RF PD	16.875MHz	1064nm		Low Gain RF PD f1
		REFL_f1_LG_DC	REFL_f1_LG_DC	REFL_f1_LG_DC	RF PD	DC	1064nm		Low Gain RF PD f1 DC Out
	REFL_f2_HG	REFL_f2_HG	REFL_f2_HG_I	REFL_f2_HG_I	RF PD	45MHz	1064nm		High Gain RF PD f2		no	no
			REFL_f2_HG_Q	REFL_f2_HG_Q	RF PD	45MHz	1064nm		High Gain RF PD f2
		REFL_f2_HG_DC	REFL_f2_HG_DC	REFL_f2_HG_DC	RF PD	DC	1064nm		High Gain RF PD f2 DC Out
	REFL_f2_LG	REFL_f2_LG	REFL_f2_LG_I	REFL_f2_LG_I	RF PD	45MHz	1064nm		Low Gain RF PD f2		no	no
			REFL_f2_LG_Q	REFL_f2_LG_Q	RF PD	45MHz	1064nm		Low Gain RF PD f2
		REFL_f2_LG_DC	REFL_f2_LG_DC	REFL_f2_LG_DC	RF PD	DC	1064nm		Low Gain RF PD f2 DC Out
	REFL_QPD_f1_G1	REFL_QPD_f1_G1_Q1	REFL_QPD_f1_G1_Q1_I	REFL_QPD_f1_G1_Q1_I	RF QPD	16.875MHz	1064nm		RF QPD at Gouy Phase 1 f1		no	no
			REFL_QPD_f1_G1_Q1_Q	REFL_QPD_f1_G1_Q1_Q	RF QPD	16.875MHz	1064nm		RF QPD at Gouy Phase 1 f1
		REFL_QPD_f1_G1_Q1_DC	REFL_QPD_f1_G1_Q1_DC	REFL_QPD_f1_G1_Q1_DC	RF QPD	DC	1064nm		RF QPD at Gouy Phase 1 f1 DC Out
		REFL_QPD_f1_G1_Q2	REFL_QPD_f1_G1_Q2_I	REFL_QPD_f1_G1_Q2_I	RF QPD	16.875MHz	1064nm		RF QPD at Gouy Phase 1 f1
			REFL_QPD_f1_G1_Q2_Q	REFL_QPD_f1_G1_Q2_Q	RF QPD	16.875MHz	1064nm		RF QPD at Gouy Phase 1 f1
		REFL_QPD_f1_G1_Q2_DC	REFL_QPD_f1_G1_Q2_DC	REFL_QPD_f1_G1_Q2_DC	RF QPD	DC	1064nm		RF QPD at Gouy Phase 1 f1 DC Out
		REFL_QPD_f1_G1_Q3	REFL_QPD_f1_G1_Q3_I	REFL_QPD_f1_G1_Q3_I	RF QPD	16.875MHz	1064nm		RF QPD at Gouy Phase 1 f1
			REFL_QPD_f1_G1_Q3_Q	REFL_QPD_f1_G1_Q3_Q	RF QPD	16.875MHz	1064nm		RF QPD at Gouy Phase 1 f1
		REFL_QPD_f1_G1_Q3_DC	REFL_QPD_f1_G1_Q3_DC	REFL_QPD_f1_G1_Q3_DC	RF QPD	DC	1064nm		RF QPD at Gouy Phase 1 f1 DC Out
		REFL_QPD_f1_G1_Q4	REFL_QPD_f1_G1_Q4_I	REFL_QPD_f1_G1_Q4_I	RF QPD	16.875MHz	1064nm		RF QPD at Gouy Phase 1 f1
			REFL_QPD_f1_G1_Q4_Q	REFL_QPD_f1_G1_Q4_Q	RF QPD	16.875MHz	1064nm		RF QPD at Gouy Phase 1 f1
		REFL_QPD_f1_G1_Q4_DC	REFL_QPD_f1_G1_Q4_DC	REFL_QPD_f1_G1_Q4_DC	RF QPD	DC	1064nm		RF QPD at Gouy Phase 1 f1 DC Out
	REFL_QPD_f1_G2	REFL_QPD_f1_G2_Q1	REFL_QPD_f1_G2_Q1_I	REFL_QPD_f1_G2_Q1_I	RF QPD	16.875MHz	1064nm		RF QPD at Gouy Phase 2 f1		no	no
			REFL_QPD_f1_G2_Q1_Q	REFL_QPD_f1_G2_Q1_Q	RF QPD	16.875MHz	1064nm		RF QPD at Gouy Phase 2 f1
		REFL_QPD_f1_G2_Q1_DC	REFL_QPD_f1_G2_Q1_DC	REFL_QPD_f1_G2_Q1_DC	RF QPD	DC	1064nm		RF QPD at Gouy Phase 2 f1 DC Out
		REFL_QPD_f1_G2_Q2	REFL_QPD_f1_G2_Q2_I	REFL_QPD_f1_G2_Q2_I	RF QPD	16.875MHz	1064nm		RF QPD at Gouy Phase 2 f1
			REFL_QPD_f1_G2_Q2_Q	REFL_QPD_f1_G2_Q2_Q	RF QPD	16.875MHz	1064nm		RF QPD at Gouy Phase 2 f1
		REFL_QPD_f1_G2_Q2_DC	REFL_QPD_f1_G2_Q2_DC	REFL_QPD_f1_G2_Q2_DC	RF QPD	DC	1064nm		RF QPD at Gouy Phase 2 f1 DC Out
		REFL_QPD_f1_G2_Q3	REFL_QPD_f1_G2_Q3_I	REFL_QPD_f1_G2_Q3_I	RF QPD	16.875MHz	1064nm		RF QPD at Gouy Phase 2 f1
			REFL_QPD_f1_G2_Q3_Q	REFL_QPD_f1_G2_Q3_Q	RF QPD	16.875MHz	1064nm		RF QPD at Gouy Phase 2 f1
		REFL_QPD_f1_G2_Q3_DC	REFL_QPD_f1_G2_Q3_DC	REFL_QPD_f1_G2_Q3_DC	RF QPD	DC	1064nm		RF QPD at Gouy Phase 2 f1 DC Out
		REFL_QPD_f1_G2_Q4	REFL_QPD_f1_G2_Q4_I	REFL_QPD_f1_G2_Q4_I	RF QPD	16.875MHz	1064nm		RF QPD at Gouy Phase 2 f1
			REFL_QPD_f1_G2_Q4_Q	REFL_QPD_f1_G2_Q4_Q	RF QPD	16.875MHz	1064nm		RF QPD at Gouy Phase 2 f1
		REFL_QPD_f1_G2_Q4_DC	REFL_QPD_f1_G2_Q4_DC	REFL_QPD_f1_G2_Q4_DC	RF QPD	DC	1064nm		RF QPD at Gouy Phase 2 f1 DC Out
	REFL_QPD_f2_G1	REFL_QPD_f2_G1_Q1	REFL_QPD_f2_G1_Q1_I	REFL_QPD_f2_G1_Q1_I	RF QPD	45MHz	1064nm		RF QPD at Gouy Phase 1 f2		no	no
			REFL_QPD_f2_G1_Q1_Q	REFL_QPD_f2_G1_Q1_Q	RF QPD	45MHz	1064nm		RF QPD at Gouy Phase 1 f2
		REFL_QPD_f2_G1_Q1_DC	REFL_QPD_f2_G1_Q1_DC	REFL_QPD_f2_G1_Q1_DC	RF QPD	DC	1064nm		RF QPD at Gouy Phase 1 f2 DC Out
		REFL_QPD_f2_G1_Q2	REFL_QPD_f2_G1_Q2_I	REFL_QPD_f2_G1_Q2_I	RF QPD	45MHz	1064nm		RF QPD at Gouy Phase 1 f2
			REFL_QPD_f2_G1_Q2_Q	REFL_QPD_f2_G1_Q2_Q	RF QPD	45MHz	1064nm		RF QPD at Gouy Phase 1 f2
		REFL_QPD_f2_G1_Q2_DC	REFL_QPD_f2_G1_Q2_DC	REFL_QPD_f2_G1_Q2_DC	RF QPD	DC	1064nm		RF QPD at Gouy Phase 1 f2 DC Out
		REFL_QPD_f2_G1_Q3	REFL_QPD_f2_G1_Q3_I	REFL_QPD_f2_G1_Q3_I	RF QPD	45MHz	1064nm		RF QPD at Gouy Phase 1 f2
			REFL_QPD_f2_G1_Q3_Q	REFL_QPD_f2_G1_Q3_Q	RF QPD	45MHz	1064nm		RF QPD at Gouy Phase 1 f2
		REFL_QPD_f2_G1_Q3_DC	REFL_QPD_f2_G1_Q3_DC	REFL_QPD_f2_G1_Q3_DC	RF QPD	DC	1064nm		RF QPD at Gouy Phase 1 f2 DC Out
		REFL_QPD_f2_G1_Q4	REFL_QPD_f2_G1_Q4_I	REFL_QPD_f2_G1_Q4_I	RF QPD	45MHz	1064nm		RF QPD at Gouy Phase 1 f2
			REFL_QPD_f2_G1_Q4_Q	REFL_QPD_f2_G1_Q4_Q	RF QPD	45MHz	1064nm		RF QPD at Gouy Phase 1 f2
		REFL_QPD_f2_G1_Q4_DC	REFL_QPD_f2_G1_Q4_DC	REFL_QPD_f2_G1_Q4_DC	RF QPD	DC	1064nm		RF QPD at Gouy Phase 1 f2 DC Out
	REFL_QPD_f2_G2	REFL_QPD_f2_G2_Q1	REFL_QPD_f2_G2_Q1_I	REFL_QPD_f2_G2_Q1_I	RF QPD	45MHz	1064nm		RF QPD at Gouy Phase 2 f2		no	no
			REFL_QPD_f2_G2_Q1_Q	REFL_QPD_f2_G2_Q1_Q	RF QPD	45MHz	1064nm		RF QPD at Gouy Phase 2 f2
		REFL_QPD_f2_G2_Q1_DC	REFL_QPD_f2_G2_Q1_DC	REFL_QPD_f2_G2_Q1_DC	RF QPD	DC	1064nm		RF QPD at Gouy Phase 2 f2 DC Out
		REFL_QPD_f2_G2_Q2	REFL_QPD_f2_G2_Q2_I	REFL_QPD_f2_G2_Q2_I	RF QPD	45MHz	1064nm		RF QPD at Gouy Phase 2 f2
			REFL_QPD_f2_G2_Q2_Q	REFL_QPD_f2_G2_Q2_Q	RF QPD	45MHz	1064nm		RF QPD at Gouy Phase 2 f2
		REFL_QPD_f2_G2_Q2_DC	REFL_QPD_f2_G2_Q2_DC	REFL_QPD_f2_G2_Q2_DC	RF QPD	DC	1064nm		RF QPD at Gouy Phase 2 f2 DC Out
		REFL_QPD_f2_G2_Q3	REFL_QPD_f2_G2_Q3_I	REFL_QPD_f2_G2_Q3_I	RF QPD	45MHz	1064nm		RF QPD at Gouy Phase 2 f2
			REFL_QPD_f2_G2_Q3_Q	REFL_QPD_f2_G2_Q3_Q	RF QPD	45MHz	1064nm		RF QPD at Gouy Phase 2 f2
		REFL_QPD_f2_G2_Q3_DC	REFL_QPD_f2_G2_Q3_DC	REFL_QPD_f2_G2_Q3_DC	RF QPD	DC	1064nm		RF QPD at Gouy Phase 2 f2 DC Out
		REFL_QPD_f2_G2_Q4	REFL_QPD_f2_G2_Q4_I	REFL_QPD_f2_G2_Q4_I	RF QPD	45MHz	1064nm		RF QPD at Gouy Phase 2 f2
			REFL_QPD_f2_G2_Q4_Q	REFL_QPD_f2_G2_Q4_Q	RF QPD	45MHz	1064nm		RF QPD at Gouy Phase 2 f2
		REFL_QPD_f2_G2_Q4_DC	REFL_QPD_f2_G2_Q4_DC	REFL_QPD_f2_G2_Q4_DC	RF QPD	DC	1064nm		RF QPD at Gouy Phase 2 f2 DC Out
	REFL_f1f3	REFL_f1f3	REFL_f1f3_I	REFL_f1f3_I	RF PD	39.375MHz	1064nm		RF PD for non-resonant SB f3 - f1		no	no
			REFL_f1f3_Q	REFL_f1f3_Q	RF PD	39.375MHz	1064nm		RF PD for non-resonant SB f3 - f1
		REFL_f1f3_DC	REFL_f1f3_DC	REFL_f1f3_DC	RF PD	DC	1064nm		RF PD for non-resonant SB f3 - f1 DC Out
	REFL_f2f3	REFL_f2f3	REFL_f2f3_I	REFL_f2f3_I	RF PD	11.25MHz	1064nm		RF PD for non-resonant SB f3 - f2		no	no
			REFL_f2f3_Q	REFL_f2f3_Q	RF PD	11.25MHz	1064nm		RF PD for non-resonant SB f3 - f2
		REFL_f2f3_DC	REFL_f2f3_DC	REFL_f2f3_DC	RF PD	DC	1064nm		RF PD for non-resonant SB f3 - f2 DC Out
POP	POP_f1_HG	POP_f1_HG	POP_f1_HG_I	POP_f1_HG_I	RF PD	16.875MHz	1064nm		High Gain RF PD f1		no	no
			POP_f1_HG_Q	POP_f1_HG_Q	RF PD	16.875MHz	1064nm		High Gain RF PD f1
		POP_f1_HG_DC	POP_f1_HG_DC	POP_f1_HG_DC	RF PD	DC	1064nm		High Gain RF PD f1 DC Out
	POP_f1_LG	POP_f1_LG	POP_f1_LG_I	POP_f1_LG_I	RF PD	16.875MHz	1064nm		Low Gain RF PD f1		no	no
			POP_f1_LG_Q	POP_f1_LG_Q	RF PD	16.875MHz	1064nm		Low Gain RF PD f1
		POP_f1_LG_DC	POP_f1_LG_DC	POP_f1_LG_DC	RF PD	DC	1064nm		Low Gain RF PD f1 DC Out
	POP_f2_HG	POP_f2_HG	POP_f2_HG_I	POP_f2_HG_I	RF PD	45MHz	1064nm		High Gain RF PD f1		no	no
			POP_f2_HG_Q	POP_f2_HG_Q	RF PD	45MHz	1064nm		High Gain RF PD f1
		POP_f2_HG_DC	POP_f2_HG_DC	POP_f2_HG_DC	RF PD	DC	1064nm		High Gain RF PD f1 DC Out
	POP_f2_LG	POP_f2_LG	POP_f2_LG_I	POP_f2_LG_I	RF PD	45MHz	1064nm		Low Gain RF PD f1		no	no
			POP_f2_LG_Q	POP_f2_LG_Q	RF PD	45MHz	1064nm		Low Gain RF PD f1
		POP_f2_LG_DC	POP_f2_LG_DC	POP_f2_LG_DC	RF PD	DC	1064nm		Low Gain RF PD f1 DC Out
	SPOP1	SPOP1	SPOP1_I	SPOP1_I	RF PD	16.875MHz	1064nm		SB Power in PRC f1		no	yes
			SPOP1_Q	SPOP1_Q	RF PD	16.875MHz	1064nm		SB Power in PRC f1
		SPOP1_DC	SPOP1_DC	SPOP1_DC	RF PD	DC	1064nm		SB Power in PRC f1 DC Out
	SPOP2	SPOP2	SPOP2_I	SPOP2_I	RF PD	45MHz	1064nm		SB Power in PRC f2		no	no
			SPOP2_Q	SPOP2_Q	RF PD	45MHz	1064nm		SB Power in PRC f2
		SPOP2_DC	SPOP2_DC	SPOP2_DC	RF PD	DC	1064nm		SB Power in PRC f2 DC Out
	POP_QPD_f1_G1	POP_QPD_f1_G1_Q1	POP_QPD_f1_G1_Q1_I	POP_QPD_f1_G1_Q1_I	RF QPD	16.875MHz	1064nm		RF QPD at Gouy Phase 1 f1		no	no
			POP_QPD_f1_G1_Q1_Q	POP_QPD_f1_G1_Q1_Q	RF QPD	16.875MHz	1064nm		RF QPD at Gouy Phase 1 f1
		POP_QPD_f1_G1_Q1_DC	POP_QPD_f1_G1_Q1_DC	POP_QPD_f1_G1_Q1_DC	RF QPD	DC	1064nm		RF QPD at Gouy Phase 1 f1 DC Out
		POP_QPD_f1_G1_Q2	POP_QPD_f1_G1_Q2_I	POP_QPD_f1_G1_Q2_I	RF QPD	16.875MHz	1064nm		RF QPD at Gouy Phase 1 f1
			POP_QPD_f1_G1_Q2_Q	POP_QPD_f1_G1_Q2_Q	RF QPD	16.875MHz	1064nm		RF QPD at Gouy Phase 1 f1
		POP_QPD_f1_G1_Q2_DC	POP_QPD_f1_G1_Q2_DC	POP_QPD_f1_G1_Q2_DC	RF QPD	DC	1064nm		RF QPD at Gouy Phase 1 f1 DC Out
		POP_QPD_f1_G1_Q3	POP_QPD_f1_G1_Q3_I	POP_QPD_f1_G1_Q3_I	RF QPD	16.875MHz	1064nm		RF QPD at Gouy Phase 1 f1
			POP_QPD_f1_G1_Q3_Q	POP_QPD_f1_G1_Q3_Q	RF QPD	16.875MHz	1064nm		RF QPD at Gouy Phase 1 f1
		POP_QPD_f1_G1_Q3_DC	POP_QPD_f1_G1_Q3_DC	POP_QPD_f1_G1_Q3_DC	RF QPD	DC	1064nm		RF QPD at Gouy Phase 1 f1 DC Out
		POP_QPD_f1_G1_Q4	POP_QPD_f1_G1_Q4_I	POP_QPD_f1_G1_Q4_I	RF QPD	16.875MHz	1064nm		RF QPD at Gouy Phase 1 f1
			POP_QPD_f1_G1_Q4_Q	POP_QPD_f1_G1_Q4_Q	RF QPD	16.875MHz	1064nm		RF QPD at Gouy Phase 1 f1
		POP_QPD_f1_G1_Q4_DC	POP_QPD_f1_G1_Q4_DC	POP_QPD_f1_G1_Q4_DC	RF QPD	DC	1064nm		RF QPD at Gouy Phase 1 f1 DC Out
	POP_QPD_f1_G2	POP_QPD_f1_G2_Q1	POP_QPD_f1_G2_Q1_I	POP_QPD_f1_G2_Q1_I	RF QPD	16.875MHz	1064nm		RF QPD at Gouy Phase 2 f1		no	no
			POP_QPD_f1_G2_Q1_Q	POP_QPD_f1_G2_Q1_Q	RF QPD	16.875MHz	1064nm		RF QPD at Gouy Phase 2 f1
		POP_QPD_f1_G2_Q1_DC	POP_QPD_f1_G2_Q1_DC	POP_QPD_f1_G2_Q1_DC	RF QPD	DC	1064nm		RF QPD at Gouy Phase 2 f1 DC Out
		POP_QPD_f1_G2_Q2	POP_QPD_f1_G2_Q2_I	POP_QPD_f1_G2_Q2_I	RF QPD	16.875MHz	1064nm		RF QPD at Gouy Phase 2 f1
			POP_QPD_f1_G2_Q2_Q	POP_QPD_f1_G2_Q2_Q	RF QPD	16.875MHz	1064nm		RF QPD at Gouy Phase 2 f1
		POP_QPD_f1_G2_Q2_DC	POP_QPD_f1_G2_Q2_DC	POP_QPD_f1_G2_Q2_DC	RF QPD	DC	1064nm		RF QPD at Gouy Phase 2 f1 DC Out
		POP_QPD_f1_G2_Q3	POP_QPD_f1_G2_Q3_I	POP_QPD_f1_G2_Q3_I	RF QPD	16.875MHz	1064nm		RF QPD at Gouy Phase 2 f1
			POP_QPD_f1_G2_Q3_Q	POP_QPD_f1_G2_Q3_Q	RF QPD	16.875MHz	1064nm		RF QPD at Gouy Phase 2 f1
		POP_QPD_f1_G2_Q3_DC	POP_QPD_f1_G2_Q3_DC	POP_QPD_f1_G2_Q3_DC	RF QPD	DC	1064nm		RF QPD at Gouy Phase 2 f1 DC Out
		POP_QPD_f1_G2_Q4	POP_QPD_f1_G2_Q4_I	POP_QPD_f1_G2_Q4_I	RF QPD	16.875MHz	1064nm		RF QPD at Gouy Phase 2 f1
			POP_QPD_f1_G2_Q4_Q	POP_QPD_f1_G2_Q4_Q	RF QPD	16.875MHz	1064nm		RF QPD at Gouy Phase 2 f1
		POP_QPD_f1_G2_Q4_DC	POP_QPD_f1_G2_Q4_DC	POP_QPD_f1_G2_Q4_DC	RF QPD	DC	1064nm		RF QPD at Gouy Phase 2 f1 DC Out
	POP_QPD_f2_G1	POP_QPD_f2_G1_Q1	POP_QPD_f2_G1_Q1_I	POP_QPD_f2_G1_Q1_I	RF QPD	45MHz	1064nm		RF QPD at Gouy Phase 1 f2		no	no
			POP_QPD_f2_G1_Q1_Q	POP_QPD_f2_G1_Q1_Q	RF QPD	45MHz	1064nm		RF QPD at Gouy Phase 1 f2
		POP_QPD_f2_G1_Q1_DC	POP_QPD_f2_G1_Q1_DC	POP_QPD_f2_G1_Q1_DC	RF QPD	DC	1064nm		RF QPD at Gouy Phase 1 f2 DC Out
		POP_QPD_f2_G1_Q2	POP_QPD_f2_G1_Q2_I	POP_QPD_f2_G1_Q2_I	RF QPD	45MHz	1064nm		RF QPD at Gouy Phase 1 f2
			POP_QPD_f2_G1_Q2_Q	POP_QPD_f2_G1_Q2_Q	RF QPD	45MHz	1064nm		RF QPD at Gouy Phase 1 f2
		POP_QPD_f2_G1_Q2_DC	POP_QPD_f2_G1_Q2_DC	POP_QPD_f2_G1_Q2_DC	RF QPD	DC	1064nm		RF QPD at Gouy Phase 1 f2 DC Out
		POP_QPD_f2_G1_Q3	POP_QPD_f2_G1_Q3_I	POP_QPD_f2_G1_Q3_I	RF QPD	45MHz	1064nm		RF QPD at Gouy Phase 1 f2
			POP_QPD_f2_G1_Q3_Q	POP_QPD_f2_G1_Q3_Q	RF QPD	45MHz	1064nm		RF QPD at Gouy Phase 1 f2
		POP_QPD_f2_G1_Q3_DC	POP_QPD_f2_G1_Q3_DC	POP_QPD_f2_G1_Q3_DC	RF QPD	DC	1064nm		RF QPD at Gouy Phase 1 f2 DC Out
		POP_QPD_f2_G1_Q4	POP_QPD_f2_G1_Q4_I	POP_QPD_f2_G1_Q4_I	RF QPD	45MHz	1064nm		RF QPD at Gouy Phase 1 f2
			POP_QPD_f2_G1_Q4_Q	POP_QPD_f2_G1_Q4_Q	RF QPD	45MHz	1064nm		RF QPD at Gouy Phase 1 f2
		POP_QPD_f2_G1_Q4_DC	POP_QPD_f2_G1_Q4_DC	POP_QPD_f2_G1_Q4_DC	RF QPD	DC	1064nm		RF QPD at Gouy Phase 1 f2 DC Out
	POP_QPD_f2_G2	POP_QPD_f2_G2_Q1	POP_QPD_f2_G2_Q1_I	POP_QPD_f2_G2_Q1_I	RF QPD	45MHz	1064nm		RF QPD at Gouy Phase 2 f2		no	no
			POP_QPD_f2_G2_Q1_Q	POP_QPD_f2_G2_Q1_Q	RF QPD	45MHz	1064nm		RF QPD at Gouy Phase 2 f2
		POP_QPD_f2_G2_Q1_DC	POP_QPD_f2_G2_Q1_DC	POP_QPD_f2_G2_Q1_DC	RF QPD	DC	1064nm		RF QPD at Gouy Phase 2 f2 DC Out
		POP_QPD_f2_G2_Q2	POP_QPD_f2_G2_Q2_I	POP_QPD_f2_G2_Q2_I	RF QPD	45MHz	1064nm		RF QPD at Gouy Phase 2 f2
			POP_QPD_f2_G2_Q2_Q	POP_QPD_f2_G2_Q2_Q	RF QPD	45MHz	1064nm		RF QPD at Gouy Phase 2 f2
		POP_QPD_f2_G2_Q2_DC	POP_QPD_f2_G2_Q2_DC	POP_QPD_f2_G2_Q2_DC	RF QPD	DC	1064nm		RF QPD at Gouy Phase 2 f2 DC Out
		POP_QPD_f2_G2_Q3	POP_QPD_f2_G2_Q3_I	POP_QPD_f2_G2_Q3_I	RF QPD	45MHz	1064nm		RF QPD at Gouy Phase 2 f2
			POP_QPD_f2_G2_Q3_Q	POP_QPD_f2_G2_Q3_Q	RF QPD	45MHz	1064nm		RF QPD at Gouy Phase 2 f2
		POP_QPD_f2_G2_Q3_DC	POP_QPD_f2_G2_Q3_DC	POP_QPD_f2_G2_Q3_DC	RF QPD	DC	1064nm		RF QPD at Gouy Phase 2 f2 DC Out
		POP_QPD_f2_G2_Q4	POP_QPD_f2_G2_Q4_I	POP_QPD_f2_G2_Q4_I	RF QPD	45MHz	1064nm		RF QPD at Gouy Phase 2 f2
			POP_QPD_f2_G2_Q4_Q	POP_QPD_f2_G2_Q4_Q	RF QPD	45MHz	1064nm		RF QPD at Gouy Phase 2 f2
		POP_QPD_f2_G2_Q4_DC	POP_QPD_f2_G2_Q4_DC	POP_QPD_f2_G2_Q4_DC	RF QPD	DC	1064nm		RF QPD at Gouy Phase 2 f2 DC Out
	POP_GR1	POP_GR1	POP_GR1_I	POP_GR1_I	RF PD	16MHz	1064nm		RF PD for Green Lock		no	no
			POP_GR1_Q	POP_GR1_Q	RF PD	16MHz	1064nm		RF PD for Green Lock
		POP_GR1_DC	POP_GR1_DC	POP_GR1_DC	RF PD	DC	1064nm		RF PD for Green Lock DC Out
POS	SPOS1	SPOS1	SPOS1_I	SPOS1_I	RF PD	33.75MHz	1064nm		SB Power in SRC f1		no	no
			SPOS1_Q	SPOS1_Q	RF PD	33.75MHz	1064nm		SB Power in SRC f1
	SPOS1	SPOS1	SPOS1_I	SPOS1_I	RF PD	33.75MHz	1064nm		SB Power in SRC f1		no	no
			SPOS1_Q	SPOS1_Q	RF PD	33.75MHz	1064nm		SB Power in SRC f1
		SPOS1_DC	SPOS1_DC	SPOS1_DC	RF PD	DC	1064nm		SB Power in SRC f1 DC Out
	SPOS2	SPOS2	SPOS2_I	SPOS2_I	RF PD	90MHz	1064nm		SB Power in SRC f2		no	no
			SPOS2_Q	SPOS2_Q	RF PD	90MHz	1064nm		SB Power in SRC f2
		SPOS2_DC	SPOS2_DC	SPOS2_DC	RF PD	DC	1064nm		SB Power in SRC f2 DC Out
	POS_GR1	POS_GR1	POS_GR1_I	POS_GR1_I	RF PD	17MHz	1064nm		RF PD for Green Lock		no	no
			POS_GR1_Q	POS_GR1_Q	RF PD	17MHz	1064nm		RF PD for Green Lock
		POS_GR1_DC	POS_GR1_DC	POS_GR1_DC	RF PD	DC	1064nm		RF PD for Green Lock DC Out
POX	POX_f1_HG	POX_f1_HG	POX_f1_HG_I	POX_f1_HG_I	RF PD	16.875MHz	1064nm		High Gain RF PD f1		no	no
			POX_f1_HG_Q	POX_f1_HG_Q	RF PD	16.875MHz	1064nm		High Gain RF PD f1
		POX_f1_HG_DC	POX_f1_HG_DC	POX_f1_HG_DC	RF PD	DC	1064nm		High Gain RF PD f1 DC Out
	POX_f1_LG	POX_f1_LG	POX_f1_LG_I	POX_f1_LG_I	RF PD	16.875MHz	1064nm		Low Gain RF PD f1		no	no
			POX_f1_LG_Q	POX_f1_LG_Q	RF PD	16.875MHz	1064nm		Low Gain RF PD f1
		POX_f1_LG_DC	POX_f1_LG_DC	POX_f1_LG_DC	RF PD	DC	1064nm		Low Gain RF PD f1 DC Out
	POX_f2_HG	POX_f2_HG	POX_f2_HG_I	POX_f2_HG_I	RF PD	45MHz	1064nm		High Gain RF PD f1		no	no
			POX_f2_HG_Q	POX_f2_HG_Q	RF PD	45MHz	1064nm		High Gain RF PD f1
		POX_f2_HG_DC	POX_f2_HG_DC	POX_f2_HG_DC	RF PD	DC	1064nm		High Gain RF PD f1 DC Out
	POX_f2_LG	POX_f2_LG	POX_f2_LG_I	POX_f2_LG_I	RF PD	45MHz	1064nm		Low Gain RF PD f1		no	no
			POX_f2_LG_Q	POX_f2_LG_Q	RF PD	45MHz	1064nm		Low Gain RF PD f1
		POX_f2_LG_DC	POX_f2_LG_DC	POX_f2_LG_DC	RF PD	DC	1064nm		Low Gain RF PD f1 DC Out
POY	POY_f1_HG	POY_f1_HG	POY_f1_HG_I	POY_f1_HG_I	RF PD	16.875MHz	1064nm		High Gain RF PD f1		no	no
			POY_f1_HG_Q	POY_f1_HG_Q	RF PD	16.875MHz	1064nm		High Gain RF PD f1
		POY_f1_HG_DC	POY_f1_HG_DC	POY_f1_HG_DC	RF PD	DC	1064nm		High Gain RF PD f1 DC Out
	POY_f1_LG	POY_f1_LG	POY_f1_LG_I	POY_f1_LG_I	RF PD	16.875MHz	1064nm		Low Gain RF PD f1		no	no
			POY_f1_LG_Q	POY_f1_LG_Q	RF PD	16.875MHz	1064nm		Low Gain RF PD f1
		POY_f1_LG_DC	POY_f1_LG_DC	POY_f1_LG_DC	RF PD	DC	1064nm		Low Gain RF PD f1 DC Out
	POY_f2_HG	POY_f2_HG	POY_f2_HG_I	POY_f2_HG_I	RF PD	45MHz	1064nm		High Gain RF PD f1		no	no
			POY_f2_HG_Q	POY_f2_HG_Q	RF PD	45MHz	1064nm		High Gain RF PD f1
		POY_f2_HG_DC	POY_f2_HG_DC	POY_f2_HG_DC	RF PD	DC	1064nm		High Gain RF PD f1 DC Out
	POY_f2_LG	POY_f2_LG	POY_f2_LG_I	POY_f2_LG_I	RF PD	45MHz	1064nm		Low Gain RF PD f1		no	no
			POY_f2_LG_Q	POY_f2_LG_Q	RF PD	45MHz	1064nm		Low Gain RF PD f1
		POY_f2_LG_DC	POY_f2_LG_DC	POY_f2_LG_DC	RF PD	DC	1064nm		Low Gain RF PD f1 DC Out
TRX	TRX_QPD1_HG	TRX_QPD1_HG_Q1	TRX_QPD1_HG_Q1	TRX_QPD1_HG_Q1	DC QPD	DC	1064nm		DC QPD1 for TR Beam Monitor		no	yes
		TRX_QPD1_HG_Q2	TRX_QPD1_HG_Q2	TRX_QPD1_HG_Q2	DC QPD	DC	1064nm		DC QPD1 for TR Beam Monitor
		TRX_QPD1_HG_Q3	TRX_QPD1_HG_Q3	TRX_QPD1_HG_Q3	DC QPD	DC	1064nm		DC QPD1 for TR Beam Monitor
		TRX_QPD1_HG_Q4	TRX_QPD1_HG_Q4	TRX_QPD1_HG_Q4	DC QPD	DC	1064nm		DC QPD1 for TR Beam Monitor
	TRX_QPD1_LG	TRX_QPD1_LG_Q1	TRX_QPD1_LG_Q1	TRX_QPD1_LG_Q1	DC QPD	DC	1064nm		DC QPD1 for TR Beam Monitor		no	no
		TRX_QPD1_LG_Q2	TRX_QPD1_LG_Q2	TRX_QPD1_LG_Q2	DC QPD	DC	1064nm		DC QPD1 for TR Beam Monitor
		TRX_QPD1_LG_Q3	TRX_QPD1_LG_Q3	TRX_QPD1_LG_Q3	DC QPD	DC	1064nm		DC QPD1 for TR Beam Monitor
		TRX_QPD1_LG_Q4	TRX_QPD1_LG_Q4	TRX_QPD1_LG_Q4	DC QPD	DC	1064nm		DC QPD1 for TR Beam Monitor
	TRX_QPD2_HG	TRX_QPD2_HG_Q1	TRX_QPD2_HG_Q1	TRX_QPD2_HG_Q1	DC QPD	DC	1064nm		DC QPD2 for TR Beam Monitor		no	no
		TRX_QPD2_HG_Q2	TRX_QPD2_HG_Q2	TRX_QPD2_HG_Q2	DC QPD	DC	1064nm		DC QPD2 for TR Beam Monitor
		TRX_QPD2_HG_Q3	TRX_QPD2_HG_Q3	TRX_QPD2_HG_Q3	DC QPD	DC	1064nm		DC QPD2 for TR Beam Monitor
		TRX_QPD2_HG_Q4	TRX_QPD2_HG_Q4	TRX_QPD2_HG_Q4	DC QPD	DC	1064nm		DC QPD2 for TR Beam Monitor
	TRX_QPD2_LG	TRX_QPD2_LG_Q1	TRX_QPD2_LG_Q1	TRX_QPD2_LG_Q1	DC QPD	DC	1064nm		DC QPD2 for TR Beam Monitor		no	no
		TRX_QPD2_LG_Q2	TRX_QPD2_LG_Q2	TRX_QPD2_LG_Q2	DC QPD	DC	1064nm		DC QPD2 for TR Beam Monitor
		TRX_QPD2_LG_Q3	TRX_QPD2_LG_Q3	TRX_QPD2_LG_Q3	DC QPD	DC	1064nm		DC QPD2 for TR Beam Monitor
		TRX_QPD2_LG_Q4	TRX_QPD2_LG_Q4	TRX_QPD2_LG_Q4	DC QPD	DC	1064nm		DC QPD2 for TR Beam Monitor
	TRX_QPD1_GR	TRX_QPD1_GR_Q1	TRX_QPD1_GR_Q1	TRX_QPD1_GR_Q1	DC QPD	DC	532nm		DC QPD1 for Green		no	no
		TRX_QPD1_GR_Q2	TRX_QPD1_GR_Q2	TRX_QPD1_GR_Q2	DC QPD	DC	532nm		DC QPD1 for Green
		TRX_QPD1_GR_Q3	TRX_QPD1_GR_Q3	TRX_QPD1_GR_Q3	DC QPD	DC	532nm		DC QPD1 for Green
		TRX_QPD1_GR_Q4	TRX_QPD1_GR_Q4	TRX_QPD1_GR_Q4	DC QPD	DC	532nm		DC QPD1 for Green
	TRX_QPD2_GR	TRX_QPD2_GR_Q1	TRX_QPD2_GR_Q1	TRX_QPD2_GR_Q1	DC QPD	DC	532nm		DC QPD2 for Green		no	no
		TRX_QPD2_GR_Q2	TRX_QPD2_GR_Q2	TRX_QPD2_GR_Q2	DC QPD	DC	532nm		DC QPD2 for Green
		TRX_QPD2_GR_Q3	TRX_QPD2_GR_Q3	TRX_QPD2_GR_Q3	DC QPD	DC	532nm		DC QPD2 for Green
		TRX_QPD2_GR_Q4	TRX_QPD2_GR_Q4	TRX_QPD2_GR_Q4	DC QPD	DC	532nm		DC QPD2 for Green
TRY	TRY_QPD1_HG	TRY_QPD1_HG_Q1	TRY_QPD1_HG_Q1	TRY_QPD1_HG_Q1	DC QPD	DC	1064nm		DC QPD1 for TR Beam Monitor		no	yes
		TRY_QPD1_HG_Q2	TRY_QPD1_HG_Q2	TRY_QPD1_HG_Q2	DC QPD	DC	1064nm		DC QPD1 for TR Beam Monitor
		TRY_QPD1_HG_Q3	TRY_QPD1_HG_Q3	TRY_QPD1_HG_Q3	DC QPD	DC	1064nm		DC QPD1 for TR Beam Monitor
		TRY_QPD1_HG_Q4	TRY_QPD1_HG_Q4	TRY_QPD1_HG_Q4	DC QPD	DC	1064nm		DC QPD1 for TR Beam Monitor
	TRY_QPD1_LG	TRY_QPD1_LG_Q1	TRY_QPD1_LG_Q1	TRY_QPD1_LG_Q1	DC QPD	DC	1064nm		DC QPD1 for TR Beam Monitor		no	no
		TRY_QPD1_LG_Q2	TRY_QPD1_LG_Q2	TRY_QPD1_LG_Q2	DC QPD	DC	1064nm		DC QPD1 for TR Beam Monitor
		TRY_QPD1_LG_Q3	TRY_QPD1_LG_Q3	TRY_QPD1_LG_Q3	DC QPD	DC	1064nm		DC QPD1 for TR Beam Monitor
		TRY_QPD1_LG_Q4	TRY_QPD1_LG_Q4	TRY_QPD1_LG_Q4	DC QPD	DC	1064nm		DC QPD1 for TR Beam Monitor
	TRY_QPD2_HG	TRY_QPD2_HG_Q1	TRY_QPD2_HG_Q1	TRY_QPD2_HG_Q1	DC QPD	DC	1064nm		DC QPD2 for TR Beam Monitor		no	no
		TRY_QPD2_HG_Q2	TRY_QPD2_HG_Q2	TRY_QPD2_HG_Q2	DC QPD	DC	1064nm		DC QPD2 for TR Beam Monitor
		TRY_QPD2_HG_Q3	TRY_QPD2_HG_Q3	TRY_QPD2_HG_Q3	DC QPD	DC	1064nm		DC QPD2 for TR Beam Monitor
		TRY_QPD2_HG_Q4	TRY_QPD2_HG_Q4	TRY_QPD2_HG_Q4	DC QPD	DC	1064nm		DC QPD2 for TR Beam Monitor
	TRY_QPD2_LG	TRY_QPD2_LG_Q1	TRY_QPD2_LG_Q1	TRY_QPD2_LG_Q1	DC QPD	DC	1064nm		DC QPD2 for TR Beam Monitor		no	no
		TRY_QPD2_LG_Q2	TRY_QPD2_LG_Q2	TRY_QPD2_LG_Q2	DC QPD	DC	1064nm		DC QPD2 for TR Beam Monitor
		TRY_QPD2_LG_Q3	TRY_QPD2_LG_Q3	TRY_QPD2_LG_Q3	DC QPD	DC	1064nm		DC QPD2 for TR Beam Monitor
		TRY_QPD2_LG_Q4	TRY_QPD2_LG_Q4	TRY_QPD2_LG_Q4	DC QPD	DC	1064nm		DC QPD2 for TR Beam Monitor
	TRY_QPD1_GR	TRY_QPD1_GR_Q1	TRY_QPD1_GR_Q1	TRY_QPD1_GR_Q1	DC QPD	DC	532nm		DC QPD1 for Green		no	no
		TRY_QPD1_GR_Q2	TRY_QPD1_GR_Q2	TRY_QPD1_GR_Q2	DC QPD	DC	532nm		DC QPD1 for Green
		TRY_QPD1_GR_Q3	TRY_QPD1_GR_Q3	TRY_QPD1_GR_Q3	DC QPD	DC	532nm		DC QPD1 for Green
		TRY_QPD1_GR_Q4	TRY_QPD1_GR_Q4	TRY_QPD1_GR_Q4	DC QPD	DC	532nm		DC QPD1 for Green
	TRY_QPD2_GR	TRY_QPD2_GR_Q1	TRY_QPD2_GR_Q1	TRY_QPD2_GR_Q1	DC QPD	DC	532nm		DC QPD2 for Green		no	no
		TRY_QPD2_GR_Q2	TRY_QPD2_GR_Q2	TRY_QPD2_GR_Q2	DC QPD	DC	532nm		DC QPD2 for Green
		TRY_QPD2_GR_Q3	TRY_QPD2_GR_Q3	TRY_QPD2_GR_Q3	DC QPD	DC	532nm		DC QPD2 for Green
		TRY_QPD2_GR_Q4	TRY_QPD2_GR_Q4	TRY_QPD2_GR_Q4	DC QPD	DC	532nm		DC QPD2 for Green
MCT	MCT_QPD_HG	MCT_QPD_HG_Q1	MCT_QPD_HG_Q1	MCT_QPD_HG_Q1	DC QPD	DC	1064nm		DC QPD for MCT		no	yes
		MCT_QPD_HG_Q2	MCT_QPD_HG_Q2	MCT_QPD_HG_Q2	DC QPD	DC	1064nm		DC QPD for MCT
		MCT_QPD_HG_Q3	MCT_QPD_HG_Q3	MCT_QPD_HG_Q3	DC QPD	DC	1064nm		DC QPD for MCT
		MCT_QPD_HG_Q4	MCT_QPD_HG_Q4	MCT_QPD_HG_Q4	DC QPD	DC	1064nm		DC QPD for MCT
	MCT_QPD_LG	MCT_QPD_LG_Q1	MCT_QPD_LG_Q1	MCT_QPD_LG_Q1	DC QPD	DC	1064nm		DC QPD for MCT		no	yes
		MCT_QPD_LG_Q2	MCT_QPD_LG_Q2	MCT_QPD_LG_Q2	DC QPD	DC	1064nm		DC QPD for MCT
		MCT_QPD_LG_Q3	MCT_QPD_LG_Q3	MCT_QPD_LG_Q3	DC QPD	DC	1064nm		DC QPD for MCT
		MCT_QPD_LG_Q4	MCT_QPD_LG_Q4	MCT_QPD_LG_Q4	DC QPD	DC	1064nm		DC QPD for MCT
	MCT_PD1_HG	MCT_PD1_HG	MCT_PD1_HG	MCT_PD1_HG	DC PD	DC	1064nm		DC PD for MC Trans. High Gain		no	yes
	MCT_PD1_LG	MCT_PD1_LG	MCT_PD1_LG	MCT_PD1_LG	DC PD	DC	1064nm		DC PD for MC Trans. Low Gain		no	yes
MCR	MCR_PD_HG	MCR_PD_HG	MCR_PD_HG_I	MCR_PD_HG_I	RF PD	15MHz	1064nm		RF PD for MC lock		no	yes
			MCR_PD_HG_Q	MCR_PD_HG_Q	RF PD	15MHz	1064nm		RF PD for MC lock
		MCR_PD_HG_DC	MCR_PD_HG_DC	MCR_PD_HG_DC	RF PD	DC	1064nm		RF PD for MC lock DC Out
	MCR_PD_LG	MCR_PD_LG	MCR_PD_LG_I	MCR_PD_LG_I	RF PD	15MHz	1064nm		RF PD for MC lock		no	yes
			MCR_PD_LG_Q	MCR_PD_LG_Q	RF PD	15MHz	1064nm		RF PD for MC lock
		MCR_PD_LG_DC	MCR_PD_LG_DC	MCR_PD_LG_DC	RF PD	DC	1064nm		RF PD for MC lock DC Out
	MCR_QPD_G1	MCR_QPD_G1_Q1	MCR_QPD_G1_Q1_I	MCR_QPD_G1_Q1_I	RF QPD	15MHz	1064nm		RF QPD for MC WFS		no	yes
			MCR_QPD_G1_Q1_Q	MCR_QPD_G1_Q1_Q	RF QPD	15MHz	1064nm		RF QPD for MC WFS
		MCR_QPD_G1_Q1_DC	MCR_QPD_G1_Q1_DC	MCR_QPD_G1_Q1_DC	RF QPD	DC	1064nm		RF QPD for MC WFS DC Out
		MCR_QPD_G1_Q2	MCR_QPD_G1_Q2_I	MCR_QPD_G1_Q2_I	RF QPD	15MHz	1064nm		RF QPD for MC WFS
			MCR_QPD_G1_Q2_Q	MCR_QPD_G1_Q2_Q	RF QPD	15MHz	1064nm		RF QPD for MC WFS
		MCR_QPD_G1_Q2_DC	MCR_QPD_G1_Q2_DC	MCR_QPD_G1_Q2_DC	RF QPD	DC	1064nm		RF QPD for MC WFS DC Out
		MCR_QPD_G1_Q3	MCR_QPD_G1_Q3_I	MCR_QPD_G1_Q3_I	RF QPD	15MHz	1064nm		RF QPD for MC WFS
			MCR_QPD_G1_Q3_Q	MCR_QPD_G1_Q3_Q	RF QPD	15MHz	1064nm		RF QPD for MC WFS
		MCR_QPD_G1_Q3_DC	MCR_QPD_G1_Q3_DC	MCR_QPD_G1_Q3_DC	RF QPD	DC	1064nm		RF QPD for MC WFS DC Out
		MCR_QPD_G1_Q4	MCR_QPD_G1_Q4_I	MCR_QPD_G1_Q4_I	RF QPD	15MHz	1064nm		RF QPD for MC WFS
			MCR_QPD_G1_Q4_Q	MCR_QPD_G1_Q4_Q	RF QPD	15MHz	1064nm		RF QPD for MC WFS
		MCR_QPD_G1_Q4_DC	MCR_QPD_G1_Q4_DC	MCR_QPD_G1_Q4_DC	RF QPD	DC	1064nm		RF QPD for MC WFS DC Out
	MCR_QPD_G2	MCR_QPD_G2_Q1	MCR_QPD_G2_Q1_I	MCR_QPD_G2_Q1_I	RF QPD	15MHz	1064nm		RF QPD for MC WFS		no	yes
			MCR_QPD_G2_Q1_Q	MCR_QPD_G2_Q1_Q	RF QPD	15MHz	1064nm		RF QPD for MC WFS
		MCR_QPD_G2_Q1_DC	MCR_QPD_G2_Q1_DC	MCR_QPD_G2_Q1_DC	RF QPD	DC	1064nm		RF QPD for MC WFS DC Out
		MCR_QPD_G2_Q2	MCR_QPD_G2_Q2_I	MCR_QPD_G2_Q2_I	RF QPD	15MHz	1064nm		RF QPD for MC WFS
			MCR_QPD_G2_Q2_Q	MCR_QPD_G2_Q2_Q	RF QPD	15MHz	1064nm		RF QPD for MC WFS
		MCR_QPD_G2_Q2_DC	MCR_QPD_G2_Q2_DC	MCR_QPD_G2_Q2_DC	RF QPD	DC	1064nm		RF QPD for MC WFS DC Out
		MCR_QPD_G2_Q3	MCR_QPD_G2_Q3_I	MCR_QPD_G2_Q3_I	RF QPD	15MHz	1064nm		RF QPD for MC WFS
			MCR_QPD_G2_Q3_Q	MCR_QPD_G2_Q3_Q	RF QPD	15MHz	1064nm		RF QPD for MC WFS
		MCR_QPD_G2_Q3_DC	MCR_QPD_G2_Q3_DC	MCR_QPD_G2_Q3_DC	RF QPD	DC	1064nm		RF QPD for MC WFS DC Out
		MCR_QPD_G2_Q4	MCR_QPD_G2_Q4_I	MCR_QPD_G2_Q4_I	RF QPD	15MHz	1064nm		RF QPD for MC WFS
			MCR_QPD_G2_Q4_Q	MCR_QPD_G2_Q4_Q	RF QPD	15MHz	1064nm		RF QPD for MC WFS
		MCR_QPD_G2_Q4_DC	MCR_QPD_G2_Q4_DC	MCR_QPD_G2_Q4_DC	RF QPD	DC	1064nm		RF QPD for MC WFS DC Out
IMMT1T	IMMT1T_DCPD_HG	IMMT1T_DCPD_HG	IMMT1T_DCPD_HG	IMMT1T_DCPD_HG	DC PD	DC	1064nm		DC PD for Intensity Stabilization		no	yes
	IMMT1T_DCPD_LG	IMMT1T_DCPD_LG	IMMT1T_DCPD_LG	IMMT1T_DCPD_LG	DC PD	DC	1064nm		DC PD for Intensity Stabilization		no	yes
	IMMT1T_QPD1	IMMT1T_QPD1_Q1	IMMT1T_QPD1_Q1	IMMT1T_QPD1_Q1	DC QPD	DC	1064nm		DC QPD1 for beam monitor		no	yes
		IMMT1T_QPD1_Q2	IMMT1T_QPD1_Q2	IMMT1T_QPD1_Q2	DC QPD	DC	1064nm		DC QPD1 for beam monitor
		IMMT1T_QPD1_Q3	IMMT1T_QPD1_Q3	IMMT1T_QPD1_Q3	DC QPD	DC	1064nm		DC QPD1 for beam monitor
		IMMT1T_QPD1_Q4	IMMT1T_QPD1_Q4	IMMT1T_QPD1_Q4	DC QPD	DC	1064nm		DC QPD1 for beam monitor
	IMMT1T_QPD2	IMMT1T_QPD2_Q1	IMMT1T_QPD2_Q1	IMMT1T_QPD2_Q1	DC QPD	DC	1064nm		DC QPD2 for beam monitor		no	yes
		IMMT1T_QPD2_Q2	IMMT1T_QPD2_Q2	IMMT1T_QPD2_Q2	DC QPD	DC	1064nm		DC QPD2 for beam monitor
		IMMT1T_QPD2_Q3	IMMT1T_QPD2_Q3	IMMT1T_QPD2_Q3	DC QPD	DC	1064nm		DC QPD2 for beam monitor
		IMMT1T_QPD2_Q4	IMMT1T_QPD2_Q4	IMMT1T_QPD2_Q4	DC QPD	DC	1064nm		DC QPD2 for beam monitor
IMMT2T	IMMT2T_f1	IMMT2T_f1	IMMT2T_f1_I	IMMT2T_f1_I	RF PD	16.875MHz	1064nm		RF PD for RFAM Monitor		no	yes
			IMMT2T_f1_Q	IMMT2T_f1_Q	RF PD	16.875MHz	1064nm		RF PD for RFAM Monitor
		IMMT2T_f1_DC	IMMT2T_f1_DC	IMMT2T_f1_DC	RF PD	DC	1064nm		RF PD for RFAM Monitor DC Out
	IMMT2T_f2	IMMT2T_f2	IMMT2T_f2_I	IMMT2T_f2_I	RF PD	45MHz	1064nm		RF PD for RFAM Monitor		no	yes
			IMMT2T_f2_Q	IMMT2T_f2_Q	RF PD	45MHz	1064nm		RF PD for RFAM Monitor
		IMMT2T_f2_DC	IMMT2T_f2_DC	IMMT2T_f2_DC	RF PD	DC	1064nm		RF PD for RFAM Monitor DC Out
	IMMT2T_QPD1	IMMT2T_QPD1_Q1	IMMT2T_QPD1_Q1	IMMT2T_QPD1_Q1	DC QPD	DC	1064nm		DC QPD1 for beam monitor		no	yes
		IMMT2T_QPD1_Q2	IMMT2T_QPD1_Q2	IMMT2T_QPD1_Q2	DC QPD	DC	1064nm		DC QPD1 for beam monitor
		IMMT2T_QPD1_Q3	IMMT2T_QPD1_Q3	IMMT2T_QPD1_Q3	DC QPD	DC	1064nm		DC QPD1 for beam monitor
		IMMT2T_QPD1_Q4	IMMT2T_QPD1_Q4	IMMT2T_QPD1_Q4	DC QPD	DC	1064nm		DC QPD1 for beam monitor
	IMMT2T_QPD2	IMMT2T_QPD2_Q1	IMMT2T_QPD2_Q1	IMMT2T_QPD2_Q1	DC QPD	DC	1064nm		DC QPD2 for beam monitor		no	yes
		IMMT2T_QPD2_Q2	IMMT2T_QPD2_Q2	IMMT2T_QPD2_Q2	DC QPD	DC	1064nm		DC QPD2 for beam monitor
		IMMT2T_QPD2_Q3	IMMT2T_QPD2_Q3	IMMT2T_QPD2_Q3	DC QPD	DC	1064nm		DC QPD2 for beam monitor
		IMMT2T_QPD2_Q4	IMMT2T_QPD2_Q4	IMMT2T_QPD2_Q4	DC QPD	DC	1064nm		DC QPD2 for beam monitor
REFCAV_REFL	REFCAV_REFL_PD1	REFCAV_REFL_PD1	REFCAV_REFL_PD1_I	REFCAV_REFL_PD1_I	RF PD	24MHz	1064nm		Reference Cavity PDH		no	yes
			REFCAV_REFL_PD1_Q	REFCAV_REFL_PD1_Q	RF PD	24MHz	1064nm		Reference Cavity PDH
		REFCAV_REFL_PD1_DC	REFCAV_REFL_PD1_DC	REFCAV_REFL_PD1_DC	RF PD	DC	1064nm		Reference Cavity PDH DC Out
REFCAV_TR	REFCAV_TR_PD1	REFCAV_TR_PD1	REFCAV_TR_PD1	REFCAV_TR_PD1	DC PD	DC	1064nm		Reference Cavity Trans.		no	yes
PMC_REFL	PMC_REFL_PD1	PMC_REFL_PD1	PMC_REFL_PD1_I	PMC_REFL_PD1_I	RF PD	19MHz	1064nm		PMC PDH		no	yes
			PMC_REFL_PD1_Q	PMC_REFL_PD1_Q	RF PD	19MHz	1064nm		PMC PDH
		PMC_REFL_PD1_DC	PMC_REFL_PD1_DC	PMC_REFL_PD1_DC	RF PD	DC	1064nm		PMC PDH DC Out
PMC_TR	PMC_TR_PD1	PMC_TR_PD1	PMC_TR_PD1	PMC_TR_PD1	DC PD	DC	1064nm		PMC Trans.		no	yes
BENCH_OUT	BENCH_OUT_QPD1	BENCH_OUT_QPD1_Q1	BENCH_OUT_QPD1_Q1	BENCH_OUT_QPD1_Q1	DC QPD	DC	1064nm		QPD for monitor the beam pointing at the output of injection bench		no	yes
		BENCH_OUT_QPD1_Q2	BENCH_OUT_QPD1_Q2	BENCH_OUT_QPD1_Q2	DC QPD	DC	1064nm		QPD for monitor the beam pointing at the output of injection bench
		BENCH_OUT_QPD1_Q3	BENCH_OUT_QPD1_Q3	BENCH_OUT_QPD1_Q3	DC QPD	DC	1064nm		QPD for monitor the beam pointing at the output of injection bench
		BENCH_OUT_QPD1_Q4	BENCH_OUT_QPD1_Q4	BENCH_OUT_QPD1_Q4	DC QPD	DC	1064nm		QPD for monitor the beam pointing at the output of injection bench
	BENCH_OUT_QPD2	BENCH_OUT_QPD2_Q1	BENCH_OUT_QPD2_Q1	BENCH_OUT_QPD2_Q1	DC QPD	DC	1064nm		To monitor the beam position at the output of injection bench		no	yes
		BENCH_OUT_QPD2_Q2	BENCH_OUT_QPD2_Q2	BENCH_OUT_QPD2_Q2	DC QPD	DC	1064nm		To monitor the beam position at the output of injection bench
		BENCH_OUT_QPD2_Q3	BENCH_OUT_QPD2_Q3	BENCH_OUT_QPD2_Q3	DC QPD	DC	1064nm		To monitor the beam position at the output of injection bench
		BENCH_OUT_QPD2_Q4	BENCH_OUT_QPD2_Q4	BENCH_OUT_QPD2_Q4	DC QPD	DC	1064nm		To monitor the beam position at the output of injection bench

## Summary
Statistics

Number of PDs
PD Type	Frequency	Wavelength	Qty.	Sub Total	iKAGRA
RF PD	16.875MHz	1064nm	12	31	5
RF PD	45MHz	1064nm	10		1
RF PD	39.375MHz	1064nm	1		0
RF PD	11.25MHz	1064nm	1		0
RF PD	33.75MHz	1064nm	2		0
RF PD	90MHz	1064nm	1		0
RF PD	15MHz	1064nm	2		2
RF PD	24MHz	1064nm	1		1
RF PD	19MHz	1064nm	1		1
RF PD	16MHz	532nm	0	2	0
RF PD	17MHz	532nm	0		0
RF QPD	15MHz	1064nm	2	12	2
RF QPD	16.875MHz	1064nm	6		0
RF QPD	45MHz	1064nm	4		0
DC PD	DC	1064nm	8	8	6
DC QPD	DC	1064nm	18	18	10
DC QPD	DC	532nm	4	4	0
			Total	75

I-Q Demodulators
Type	Frequency	Qty.	iKAGRA
Dual	16.875MHz	12	5
Dual	45MHz	10	1
Dual	39.375MHz	1	0
Dual	11.25MHz	1	0
Dual	33.75MHz	2	0
Dual	90MHz	1	0
Dual	15MHz	2	2
Dual	24MHz	1	1
Dual	19MHz	1	1
Dual	16MHz	1	0
Dual	17MHz	1	0
Quad	16.875MHz	6	0
Quad	45MHz	4	0
Quad	39.375MHz	0	0
Quad	11.25MHz	0	0
Quad	33.75MHz	0	0
Quad	90MHz	0	0
Quad	15MHz	2	2
Quad	24MHz	0	0
Quad	19MHz	0	0
Quad	16MHz	0	0
Quad	17MHz	0	0
	Total	45

Number of Whitening Filter Channels			338

## Parameters
Parameters
f1 Frequency	16.875MHz
f2 Frequency	45MHz
f3 Frequency	56.25MHz
f3 -f1	39.375MHz
f3 - f2	11.25MHz
f1 x 2	33.75MHz
f2 x 2	90MHz
Green X RFSB Freq.	16MHz
Green Y RFSB Freq.	17MHz
MC RFSB Frequency	15MHz
Ref. Cav. RFSB Freq.	24MHz
PMC RFSB Freq.	19MHz