## DCPD_b_stuffing
Comment | Description | Designator | Digikey Part Number | Mouser Part Number |  | Quantity | unit price | subtotal
20UF, Plastic |  | C11, C12 |  |  | フイルム系のもので耐圧DC100V20μF https://www.marutsu.co.jp/contents/shop/marutsu/ds/ffb.pdf | 2
0 ohm |  | L4, R4, R11 | P0.0ECT-ND | ERJ-8GEY0R00V' | ERJ-8GEY0R00V | 3 | 30 | 90
100K | 3216'ｻｲｽﾞ1/4w100kΩ | R3 |  | 71-TNPW1206100KBETY | RK73B2BTTD104J | 1 | 5 | 5
10PF | 3216ｻｲｽﾞ 50v10pF | C4, C5 | 311-1150-1-ND |  | AC1206JRNPO9BN100 | 2 | 73 | 146
OMIT |  | C4, C5 modified
10UH |  | L1, L2 | PCD1817CT-ND |  | B82422A1103J100 | 2 | 95 | 190
12V TVS | 5V Bi-directional Transient Voltage Suppressor | D6 | SMAJ12CALFCT-ND |  | SMAJ12CA | 1 | 88 | 88
18V TVS | 5V Bi-directional Transient Voltage Suppressor | D1, D3 | SMAJ18CALFCT-ND |  | SMAJ18CA | 2 | 88 | 176
1K |  | R1, R2, R5, R6, R7, R9 |  | 71-TNPW12061K00BETY | RK73B2BTTD102J | 6 | 5 | 30
1UF |  | C1, C2, C3, C6, C7, C8, C13, C14, C15 | PCC2234CT-ND |  | CL31F105ZBFNNNE | 9 | 49 | 441
27.4 |  | R8, R10 |  | 71-TNPW1206XXXXBETY | TNPW120627R1BEEN | 2 | 170 | 340
100 |  | R8, R10 modified |  |  | P100ECT-ND
4.7PF |  | C9, C10 | 311-1218-1-ND |  | CC1206CRNPO9BN4R7 | 2 | 59 | 118
10nF |  | C9, C10 modified |  |  | (from Ando Lab)
4.7UH |  | L3 | PCD1421CT-ND |  | CBC3225T4R7MR | 1 | 75 | 75
0 Ohm |  | L3 modified
60V, 1A Schottky | Default Diode | D2, D4, D5 | RB160M-60CT-ND |  | RB162MM-60TR | 3 | 88 | 264
AD826AR | High-Speed, Low-Power Dual Operational Amplifier | U3 | AD826AR-REEL7CT-ND |  | AD826AR | 1 | 1105 | 1105
AD8672 |  | U3 modified |  |  | AD8672ARZ-REELCT-ND
Header 4 | Header, 4-Pin | P1 |  |  | Mouser #: 538-26-60-4040 | 1
Header 8 | Header, 8-Pin | P2 |  |  | Mouser #: 538-26-60-4080 | 1
LT1028CS8 | Ultra Low Noise Precision High-Speed Operational Amplifier | U1, U2 | LT1028CS8#PBF-ND |  | LT1028CS8#PBF | 2 | 1320 | 2640
LT1128 |  | U1, U2 modified |  |  | LT1128CS8#PBF-ND
OMIT |  | C16 |  |  |  | 1
RELAY_G6H |  | K1 | Z827-ND |  | G6K-2F-Y-DC5 | 1 | 550 | 550
TESTPT | PCB Testpoint | TP1, TP2, TP3, TP4, TP5, TP6, TP7, TP8, TP9 | 5016KCT-ND |  | 5016 | 9 | 79 | 711
| Z827-ND | ⇒ | G6K-2F-Y-DC5 (モノタロウに在庫あります)
6969